## 工作表1
| OpCode | funct/RegimmFunct | PCSrc[1:0] | Branch | RegWrite | RegDst[1:0] | MemRead | MemWrite | MemtoReg[1:0] | ALUSrc1 | ALUSrc2 | ExtOp | LuOp
lw | 0x23 |  | 0 | 0 | 1 | 0 | 1 | 0 | 1 | 0 | 1 | 1 | 0
sw | 0x2b |  | 0 | 0 | 0 | X | 0 | 1 | X | 0 | 1 | 1 | 0
lui | 0x0f |  | 0 | 0 | 1 | 0 | 0 | 0 | 0 | 0 | 1 | X | 1
add | 0 |  | 0 | 0 | 1 | 1 | 0 | 0 | 0 | 0 | 0 | X | X
addu | 0 |  | 0 | 0 | 1 | 1 | 0 | 0 | 0 | 0 | 0 | X | X
sub | 0 |  | 0 | 0 | 1 | 1 | 0 | 0 | 0 | 0 | 0 | X | X
subu | 0 |  | 0 | 0 | 1 | 1 | 0 | 0 | 0 | 0 | 0 | X | X
addi | 0x08 |  | 0 | 0 | 1 | 0 | 0 | 0 | 0 | 0 | 1 | 1 | 0
addiu | 0x09 |  | 0 | 0 | 1 | 0 | 0 | 0 | 0 | 0 | 1 | 1 | 0
and | 0 |  | 0 | 0 | 1 | 1 | 0 | 0 | 0 | 0 | 0 | X | X
or | 0 |  | 0 | 0 | 1 | 1 | 0 | 0 | 0 | 0 | 0 | X | X
xor | 0 |  | 0 | 0 | 1 | 1 | 0 | 0 | 0 | 0 | 0 | X | X
nor | 0 |  | 0 | 0 | 1 | 1 | 0 | 0 | 0 | 0 | 0 | X | X
andi | 0x0c |  | 0 | 0 | 1 | 0 | 0 | 0 | 0 | 0 | 1 | 0 | 0
sll | 0 | 0 | 0 | 0 | 1 | 1 | 0 | 0 | 0 | 1 | 0 | X | X
srl | 0 | 0x02 | 0 | 0 | 1 | 1 | 0 | 0 | 0 | 1 | 0 | X | X
sra | 0 | 0x03 | 0 | 0 | 1 | 1 | 0 | 0 | 0 | 1 | 0 | X | X
slt | 0 |  | 0 | 0 | 1 | 1 | 0 | 0 | 0 | 0 | 0 | X | X
sltu | 0 |  | 0 | 0 | 1 | 1 | 0 | 0 | 0 | 0 | 0 | X | X
slti | 0x0a |  | 0 | 0 | 1 | 0 | 0 | 0 | 0 | 0 | 1 | 1 | 0
sltiu | 0x0b |  | 0 | 0 | 1 | 0 | 0 | 0 | 0 | 0 | 1 | 1 | 0
beq | 0x04 |  | 0 | 1 | 0 | X | 0 | 0 | X | 0 | 0 | 1 | 0
bne | 0x05 |  | 0 | 2 | 0 | X | 0 | 0 | X | 0 | 0 | 1 | 0
bgtz | 0x07 |  | 0 | 4 | 0 | X | 0 | 0 | X | 0 | 0 | 1 | 0
blez | 0x06 |  | 0 | 3 | 0 | X | 0 | 0 | X | 0 | 0 | 1 | 0
bltz | 0x01 | 5'b00000 | 0 | 5 | 0 | X | 0 | 0 | X | 0 | 0 | 1 | 0
bgez | 0x01 | 5'b00001 | 0 | 6 | 0 | X | 0 | 0 | X | 0 | 0 | 1 | 0
bltzal | 0x01 | 5'b10000 | 0 | 5 | 1 | 2 | 0 | 0 | 2 | 0 | 0 | 1 | 0
bgezal | 0x01 | 5'b10001 | 0 | 6 | 1 | 2 | 0 | 0 | 2 | 0 | 0 | 1 | 0
j | 0x02 |  | 1 | X | 0 | X | 0 | 0 | X | X | X | X | X
jal | 0x03 |  | 1 | X | 1 | 2 | 0 | 0 | 2 | X | X | X | X
jr | 0 | 0x08 | 2 | X | 0 | X | 0 | 0 | X | X | X | X | X
jalr | 0 | 0x09 | 2 | X | 1 | 1 | 0 | 0 | 2 | X | X | X | X